## 显示单元
ITE 显示单元测试
测试设备 |  | 测试环境 |  | 备注
N1S实测 |  | 在没有特殊说明情况下，测试环境为：20℃～30℃室温，相对湿度40%RH～70%RH |  | 硬件版本：TFT_DB_V2.2_20190613 C10_V0.3_20190613 软件版本：R1S01V16 供应商：
测试人：沈继毕 测试日期 2020/01/19
主界面
骑行挡位 | 显示主界面，更新骑行挡位 |  | P
时速 | 显示主界面，更新时速 |  | P
时间 | 显示主界面，更新时间 |  | P
双电电池A电量格，双电均衡图标 | 显示主界面，更新电池A电量格 |  | P
双电电池B电量格，双电均衡图标 | 显示主界面，更新电池B电量格 |  | P
单电池电量格 | 显示主界面，更新单电池电量格 |  | P
实时电量数值 | 显示主界面，更新电量百分比 |  | P
总行驶里程 | 显示主界面，更新总里程 |  | P | 显示效果与黑白屏相同
移动网络信号 | 显示主界面，更新移动网络信号指示强度 |  | P | 显示效果与黑白屏相同
卫星定位信号 | 显示主界面，更新时速GPS指示强度 |  | P
故障代码 | 显示主界面，更新故障代码显示 故障代号优先显示 |  | P
节能状态指示 | 显示主界面，更新节能状态状态 |  | P
动力回收指示 | 显示主界面，更新动力回收状态 |  | P
定速巡航状态指示 | 显示主界面，更新定速巡航状态 |  | P
自动前大灯状态指示 | 显示主界面，更新自动前大灯状态 |  | P
实时电流量 | 显示主界面，更新电流条 |  | N/A | 界面暂时无此项
温度 | 显示主界面/充电界面，更新温度值 |  | P
健康评分 | 显示主界面，更新健康评分 故障代号优先显示 |  | P
云连接状态指示 | 显示主界面，更新云连接状态 |  | P
公制与英制转换 | 显示主界面，更新并切换英制与公制 |  | P
预估剩余里程 | 显示主界面，更新预估剩余里程 |  | P
天气 | 显示主界面，更新显示天气 |  | P
此行程每公里平均能耗 | 显示主界面，更新每公里平均能耗 |  | P
实时功率，实时功率条变化 | 显示主界面，更新实时功率，实时功率条变化 |  | P | 若大于1kW则显示x.xkW,若小于1kW则显示.xxkW，若为0kW则显示0.0kW； 例如0.06kW则显示为.06kW,2.1kW则显示2.1kW；
实时速度，实时速度条变化 | 显示主界面，更新实时速度，实时速度条变化 |  | P
每百米平均功率曲线 | 显示主界面，更新显示功率曲线 |  | P
边撑指示图标 | 显示主界面，更新显示边撑指示图标 |  | P
上次骑行里程 | 显示主界面，更新显示上次骑行里程 |  | P
上次骑行时间 | 显示主界面，更新显示上次骑行时间 |  | P
上次骑行均速 | 显示主界面，更新显示上次骑行均速 |  | P
启动键启动前和启动后界面变化 | 显示主界面，更新背景色，速度与功率数字指示，功率曲线与上次骑行参数切换 |  | P
启动键误触 | 显示主界面，启动键误触后边撑图标会连续闪三次 |  | P
充电界面
充电剩余时间 | 显示充电界面，更新充电剩余时间 |  | P
时间 | 显示充电界面，更新时间 |  | P
温度 | 显示充电界面，更新温度值 |  | P
天气 | 显示充电界面，更新显示天气 |  | P
云连接状态指示 | 显示充电界面，更新云连接状态 |  | P
双电电池A电量格，双电均衡图标 | 显示充电界面，更新电池A电量格 |  | P
双电电池B电量格，双电均衡图标 | 显示充电界面，更新电池B电量格 |  | P
单电池电量格 | 显示充电界面，更新单电池电量格 |  | P
实时电量数值 | 显示充电界面，更新电量百分比 |  | P
总行驶里程 | 显示充电界面，更新总里程 |  | P
移动网络信号 | 显示充电界面，更新移动网络信号指示强度 |  | P | 显示效果与黑白屏相同
卫星定位信号 | 显示充电界面，更新时速GPS指示强度 |  | P | 显示效果与黑白屏相同
预估剩余里程 | 显示充电界面，更新预估剩余里程 |  | P
边撑指示图标 | 显示充电界面，更新显示边撑指示图标 |  | P
充电界面背景色 | 显示充电界面，更新充电界面背景色 |  | P
充电界面动画 | 显示充电界面，圆形光点在光柱上从左到右重复往返运动，每5s往返一次 |  | P
启动键误触 | 显示充电界面，启动键误触后边撑图标会连续闪三次 |  | P
Bootloader
UART升级固件功能 |  |  | P | 上位机，RS485转接板，仪表板
U盘升级固件功能 |  |  | P | U盘升级时需将固件包重命名为ITEPKG03.PKG
固件升级界面 |  |  |  | 中控升级界面支持
移动网络信号 | 显示升级界面，更新移动网络信号指示强度 |  | P | 显示效果与黑白屏相同
卫星定位信号 | 显示升级界面，更新时速GPS指示强度 |  | P | 显示效果与黑白屏相同
升级界面背景色 | 显示升级界面，更新充电界面背景色 |  | P
升级界面动画 | 显示升级界面，圆形光点在光柱上从左到右重复往返运动，每5s往返一次 |  | P
升级进度百分比 | 显示升级界面，更新实时进度百分比 |  | P
升级剩余时间 | 显示升级界面，更新升级实时剩余时间 |  | P